## 多媒体播控平台
多媒体播放平台
注： 1、软件打开后自动全屏 2、鼠标左按：播放内容 3、鼠标右键：调出顶部导航
快捷键 | 功能说明 | 备注 | 反馈说明,X为序号
Esc | 退出全屏（开机自动播放无效，需双击退出全屏或代码退出全屏） |  | 仅V3版本支持 列表没有文件：ERR NO LIS 没有这个序功能代码：ERR NO NUM 没有这个逻辑代码：ERR NO FUN
F2 | 隐藏鼠标 | 具体需要验证，若不支持请提供机器对应有偿开发
F3 | 显示鼠标 | 具体需要验证，若不支持请提供机器对应有偿开发
F4 | 最小到右下角 | 具体需要验证，若不支持请提供机器对应有偿开发
名称 | 说明
软件说明
IP地址 | 根据本机获取（建议使用有线网络，只使用一个网络）
IP端口 | 8005
代码名称（全部大写） | 说明【关于定时关机/取消定时关机，若操作多次则系统会出现不识别，需重启系统】
逻辑代码 | 代码描述
IA_M_K>X | X列表排序，IA_M_K>3为打开第三个视频。播放列表的某个媒体文件（图片/音频/视频）自动全屏 |  | IA_KX
IA_M_P>X | X列表排序，IA_M_P>3为打开第三个视频。播放列表的某个媒体文件（图片/音频/视频） |  | IA_PX
IA_M_A_PZ>X | X列表排序，IA_M_A_ST>3为打开第三个视频。播放列表的某个媒体（图片/音频/视频）完后停止，快速切换片源 | 非特殊情况一般不用这个，如果用了这个IA_M_K>X或者IA_M_P>X也是播放完停止 | IA_PZX
IA_M_A_ST>X | X列表排序，IA_M_A_ST>3为打开第三个视频。播放列表的某个媒体（图片/音频/视频）完后停止 |  | IA_STX
IA_M_A_FF>X | X列表排序，IA_M_A_FF>3为打开第三个视频。播放列表的某个媒体（图片/音频/视频）完后关机 |  | IA_FFX
IA_M_ET>Y | Y是分，定时多少分钟后关机；IA_M_ET>48【取消定时关机】 |  | IA_ETX
IA_M_EH>Y | Y是小时，定时几小时后关机；IA_M_EH>48【取消定时关机】 |  | IA_EHX
IA_M_TF>Y | Y是小时，指定几点关机；IA_M_TF>48【取消定时关机】 |  | IA_TFX
IA_M_VOL>X | X是音量大小值0--100，指定播放器音量大小 |  | IA_VOLX
查询代码 | 代码描述
IA_M_L>1 | 当前媒体列表在第几个（当播放列表被改变，软件自动发送：IA_LP_ONX） |  | 正在播放:IA_LP_ONX 未播放:IA_LP_OFFX
IA_M_L>2 | 当前音量值 |  | IA_LVX
IA_M_L>3 | 当前选择媒体文件时长 |  | 正在播放:IA_LT_ONX 未播放:IA_LT_OFFX
IA_M_L>4 | 当前选择媒体文件的总时长 |  | 正在播放:IA_LA_ONX 未播放:IA_LA_OFFX
IA_M_V>1 | 软件是否打开（软件完全开启会自动发送：IA_V_OK） |  | IA_V_OK
IA_M_V>2 | 软件使用时长，本次开启到结束 |  | IA_V2_xxxx.00:00:00.xxxxxxx
IA_M_V>3 | 查询硬盘容量信息 |  | IA_V3_X
IA_M_V>4 | 查询CPU名称，主频信息 |  | IA_V4_X
IA_M_V>5 | 查询CPU核数 |  | IA_V5_X
IA_M_V>6 | 查询内存大小信息（单位M） |  | IA_V6_X
IA_M_V>7 | 查询电脑型号 |  | IA_V7_X
IA_M_V>8 | 查询当前输出分辨率信息 |  | IA_V8_X
IA_M_V>9 | 查询显卡芯片,显存大小信息 |  | IA_V9_X
IA_M_V>10 | 查询电脑系统 |  | IA_V10_X
IA_M_V>11 | 查询当前程序所在具体路径文件夹 |  | IA_V11_X
IA_M_V>12 | 查询当前所在的盘符剩余使用容量 |  | IA_V12_X
IA_M_V>13 | 查询硬盘剩余使用容量 |  | IA_V13_X
IA_M_V>14 | 查询定时关机 |  | 若开启：IA_V14_ON 未开启：IA_V14_OFF
功能代码 | 代码描述
IA_M_C>1 | 媒体播放 |  | OKX
IA_M_C>2 | 媒体当播放的时候暂停 |  | OKX
IA_M_C>3 | 媒体当暂停的时候停止 |  | OKX
IA_M_C>4 | 媒体当播放的时候停止 |  | OKX
IA_M_C>5 | 媒体当播放的时候全屏 |  | OKX
IA_M_C>6 | 媒体当播放的时候退出全屏 |  | OKX
IA_M_C>7 | 预览状态，最小化到右下角 |  | OKX
IA_M_C>8 | 媒体当最小化右下角播放的时候，显示预览 |  | OKX
IA_M_C>9 | 媒体上一曲 |  | OKX
IA_M_C>10 | 媒体下一曲 |  | OKX
IA_M_C>11 | 媒体当播放的时候快退 |  | OKX
IA_M_C>12 | 媒体当播放的时候快进 |  | OKX
IA_M_C>13 | 媒体音量加 |  | OKX
IA_M_C>14 | 媒体音量减 |  | OKX
IA_M_C>15 | 媒体音量静音 |  | OKX
IA_M_C>16 | 媒体音量取消静音 |  | OKX
IA_M_C>17 | 媒体列表顺序循环 |  | OKX
IA_M_C>18 | 媒体列表单独循环 |  | OKX
IA_M_C>19 | 媒体列表列表播放 |  | OKX
IA_M_C>20 | 根据默认文件夹获取媒体列表 |  | OKX
IA_M_C>27 | 截图屏幕 |  | OKX
IA_M_C>28 | 截图媒体的内容（图片/音频/视频），若最小化，则不截图 |  | OKX
IA_M_C>29 | 清空截图文件到回收站 |  | OKX
IA_M_C>30 | 显示顶部条幅 |  | OKX
IA_M_C>31 | 关闭顶部条幅 |  | OKX
IA_M_C>32 | 隐藏任务栏 |  | OKX
IA_M_C>33 | 显示任务栏 |  | OKX
IA_M_C>34 | 桌面系统所有图标隐藏，只支持部分win10系统 | 具体需要验证，若不支持请提供机器对应有偿开发 | OKX
IA_M_C>35 | 桌面系统所有图标显示，只支持部分win10系统 | 具体需要验证，若不支持请提供机器对应有偿开发 | OKX
IA_M_C>36 | 强制刷新桌面 |  | OKX
IA_M_C>37 | 清空回收站 |  | OKX
IA_M_C>38 | 软件重启 |  | OKX
IA_M_C>39 | 软件退出 |  | OKX
IA_M_C>40 | 软件退出，并且退出关联的软件（iexplore/msedge/360se） |  | OKX
IA_M_C>41 | 软件重启，退出关联的软件（iexplore/msedge/360se） |  | OKX
IA_M_C>42 | 媒体（图片/音频/视频）在1号显示器播放 |  | OKX
IA_M_C>43 | 媒体（图片/音频/视频）在2号显示器播放，如果没有扩展，则显示在1 |  | OKX
IA_M_C>44 | 条幅在1号显示器播放 |  | OKX
IA_M_C>45 | 条幅在2号显示器播放，如果没有扩展，则显示在1 |  | OKX
IA_M_C>48 | 取消定时关机 |  | OKX
IA_M_C>49 | 开启每天定时关机，具体时间在管理面板里面设置【取消定时关机】 |  | OKX
IA_M_C>50 | 取消定时播放媒体 |  | OKX
WEB_OP | 打开浏览器 |  | OKX
WEB_OFF | 退出浏览器（iexplore/msedge/360se） |  | OKX
POW_RE | 重启 |  | OKX
POW_OF | 关机 |  | OKX